## Sheet1
会议室音频系统建设采购清单
序号 | 名称 | 参数 | 数量 | 单位
1 | 无线会议主机 | ★1、会议主机支持无线传输与有线传输2种方式，无线会议单元与有线会议单元可以共用一个系统； 2、会议主机具有LCD显示屏，分级菜单显示，且有电量显示、欠压警告、频率信道和信号指示等显示功能； 3、会议系统具有轮替模式、限制模式、主席专有多种会议发言模式； 4、会议主机可外接视像跟踪模块，实现会议单元的视像跟踪功能； 5、单台会议主机可挂载≦255席表决单元或≦1000席发言单元同时进行会议； ★6、会议主机可外接8芯转换盒，实现有线列席单元供电及音频通讯8芯电缆方式传送； 7、会议主机支持无线方式单元采用FM调频方式实现声音信号传输，音频信道和控制信道皆采用无线方式传送； ★8、会议主机具有4路ANT信号接口、RS232接口、无线单元音频输出接口、有线单元音频输出接口、系统移频功能开关，音频混合输出接口、音频混合平衡输出接口、DSP音效调节控制接口； ★9、会议主机支持在有线无线单元混合使用情况下，将有线单元与无线单元音频信号分开输出，分别具有独立的音频输出接口； ★10、会议主机具有至少3路网络接口，用于信号传输、系统控制等功能； 11、电源输入： DC12V-15V，1A-2A；消耗功率： < 7W | 1 | 台
2 | 无线手拉手话筒（单管） | 1、新颖的结构设计，驻极体超心形指向性话筒，方管电容话筒； 2、单元具有抗手机、电磁、高频干扰能力； 3、LCD显示屏，可显示话筒状态及系统菜单； 4、会议单元具有独立电源开关键，智能电路管理电池电量、具有实时电量显示； 5、具有话筒开关按键，按下开关键咪管指示灯环亮，话筒为开启状态； 6、单元具有至少5个表决操作功能按键，配合会议系统专用管理软件具有投票、表决类功能； 7、单元采用专用充电锂电池供电方式，超低功耗，列席单元大于8小时的连续发言时间和大于20小时的待机时间； 8、音频通信方式：超高频无线电波 9、咪管长度：240mm | 10 | 支
3 | 充电器 | 专用充电箱，可同时为16只单元电池充电 | 1 | 台
4 | 数字音频处理器 | 1.DSP音频处理，内置自动混音台，反馈消除，回声消除，噪声消除模块 2.输入：前级放大、信号发生器、扩展器、压缩器、5段参量均衡、自动增益、闪避器等 3.输出：31段图示均衡、延时器、分频器、限幅器 4.全功能矩阵混音功能 5.USB背景音乐播放与录制功能 6.支持Windows,IOS平台客户端 7.支持外接RS232控制 8.支持场景预设功能 9.断电自动保护记忆功能 10.每通道可独立设置中文名称； 11.1.3英寸OLED屏幕，实时显示本机当前IP； 12.测试信号发生器，正弦波、粉噪、白噪； 13.输入相位开关、静音开关、幻象供电开关； 14.每通道5段参量均衡-18至+18Hz； 15.每通道压缩器阈值-48至0 DBFS，压缩输出-24至+30 DBFS； 16.每通道自动增益比率1至20； 17.反馈抑制功能有输入输出开关，回声抑制功能有3种模式5个等级选择，噪声抑制功能有5个等级选择； 18.每通道最大延时2S； 19.每输出通道独立高低通滤波，3种模式8种等级，独立开关； 20.每通道独立31段图示均衡，3种Q值可选，-15至+15DB范围调控，独立开关控制，一键复位； 21.每通道限幅器阈值-48至0 DBFS，恢复时间1至1000ms； 22.每通道输出独立开关，相位开关； 23.中、繁、英三种语言灵活切换； 24.一键显示所有功能模块； 25.随机存储中文帮助文档及软件； 26.中控代码随机生成； 27.同一台主机允许10个用户管理，用户名可设置为中文； 28.设备名称可修改，允许中文名称； 29.可编辑预置模式，新建、删除、修改，一键初始化，预置模式可存储至电脑及一键恢复； 30.输入输出通道可独立设置颜色，一键恢复开关； 31.有摄像跟踪功能，可独立对一台摄像机进行预置位调整； 技术参数： 1、处理器：Ti 456MHz FLOPS DSP 3、电源抑制比：80dB 4、信噪比：＞100dB 5、失真：0.03%@100w,20~20kHz 6、模拟最大增益：51dB 7、模拟通道数：4进4出 8、量化位数：24bit 9、采样率：48k 10、频率响应：（20~20KHz） ±0.2dB 11、幻象电源：48V 12、最大电平（输入输出）：+24dBu,平衡 13、等效输入噪声：≤-131dBU 14、总谐波失真+噪声：＜0.002% @ 4dBu 15、输入阻抗（平衡式）：20KΩ 16、输出阻抗（平衡式）：100Ω 17、底噪：-90dBu 18、延时储存：2S 19、系统延时：3ms | 1 | 台
5 | 天线放大器 | 1.采用最新超高动态低杂讯元件与超宽频微带线路设计，具有超低内调失真及损耗的特性，提供多频道接收系统同时使用时能排除混频干扰。 2.天线输入连接座具有供应天线放大器的电源，可直接连接具有天线放大器的延长天线及内建放大器的天线。 3.载波范围为500MHZ─850MHZ 4.能提供四台宽频多频道接收机共用一对天线， 第二台分配器 同时级联或宽频多频道接收机，简化天线装配工程。 5.分路器可提供4路12V DC电源输出，为4台无线接收机提供电源，简化机柜安装。 天线分配：4路双通道输出 适用频宽范围： 500MHz ─ 850MHz 输入截断点： +15dBm 输出/输入增益： +1.0dB±1dB 输出端隔离度： >18dB 在500MHz ─ 850MHz 输出/入阻抗： 50Ω 天线输出接头： TNC插座 天线输入接头电源： 天线A、B输入端各提供约8V DC,250 mA(max) 电源输入： 12V-15V/5A DC 电源输出： 12V/1.2A DC (Each one) 消耗电流:（单机）： 约 145mA在12V DC输入 尺寸：480mm（宽）*45mm（高）*180mm（深） 重量：约1.8Kg | 1 | 台
6 | 对数周期天线 | 1.本产品为专业用UHF频段外接延长对数天线，适用的频宽涵盖500MHz ─850MHz范围，对需要特定方位使用的环境有非常好的效果。 2.内建可调增益放大器以及衰减器，用户可根据实际使用环境调整增益。 3、步进增益 总增益量：0 ─ 18dB ±2dB 步进量：±1dB 4、步进衰减 总衰减量：0 ─ 9dB ±2dB 步进量：±1dB 5、天线阻抗 :50Ω 6、天线增益：3-5dB 7、驻波比：≤2.5:1 8、接收模式(3 dB 波束宽度)：65°（垂直角）,120°(水平面） 9、连接插座 :TNC母座×1 10、电流消耗 :约60mA/DC 8V 11、电源 :TNC母座须提供偏压电源DC 6—10V 12、尺寸 :302mm（长）×252mm（宽）×23mm（高） 13、重量 :约430g | 2 | 只
7 | 50欧姆同轴线 | 天线放大系统专用50欧姆同轴线缆 | 30 | 米
8 | 反馈抑制器 | 1、最大输入电平≥18dBu 2、频率响应：80Hz～15kHz ±2dB 3、总谐波失真(1kHz)：≤0.01%； 4、信噪比(A计权)：≥105dB； 5、串音：≥100dB 6、过载源电动势≥6.1V 7、陷波器数量不少于双通道18段 8、不少于12段参量均衡，内置高低通滤波器 9、监测速度：高/中/低可选； 10、输出电平：高/中/低可选 11、配备4个场景保存调用功能 8、前面板液晶显示屏； 9、支持密码锁功能； 10、中英文语言选择功能； 11、支持PC软件全功能控制。 | 1 | 台
9 | 功放 | 1、先进的外观工艺 面板设计新颖时尚、专业大方，整机工艺布局合理，1U高度标准机身，适合安装在任何标准的 19 吋机柜内。 2、经典D类电路，功放稳定可靠，还具有超低失真度； 3、完善的保护功能 电源软启动功能，保证开机瞬间不对电网形成冲击。 采用双重无失真压缩电路，确保功放不过激失真和超功率工作。 电压、电流跟踪技术，确保功放长期工作在安全区域。 多点温度监控，确保功放不过热。 模具成型的绝缘风道设计，保证了安规的要求和功放不过热。 进口导热材料，保证 MOS 管高效散热、安全工作。 4、完善的输入、输出接口 XLR 孔形卡侬插座输入，XLR针形卡侬插座并机输出，简单快捷。 输出接口采用快装接口，避免错接，系统连接高效。 1、输出功率：2x900W/8Ω 2x1350W/4Ω；桥接：2700W/8Ω； 2、频率响应：20Hz~20kHz ±1dB； 3、总谐波失真(1kHz)：≤0.1%； 4、输入灵敏度(±10%)：0dBu(775mV)； 5、输入阻抗(典型值)：平衡 20KΩ，非平衡 10KΩ； 6、信噪比(A计权)：≥100dB； 7、串音衰减(1kHz)：≥70dB； 8、增益差：≤1dB； 9、阻尼系数：≥250； 10、最大功率消耗：3300W； 11、电源适应范围：交流~110-242V /50-60Hz； 12、灵敏度选择：0dB/2dB/4dB； 13、工作模式选择：立体声/并接/桥接； 14、整机尺寸（W×D×H）：483×325×44（mm）； 15、包装尺寸（W×D×H）：570×490×115（mm）； 16、净重/毛重：约 4KG / 5.3KG | 1 | 台
10 | 数字调音台 | 1、16路输入，2路数字输入； 2、2路主输出、6路编组输出、2路辅助输出、1路立体声监听输出、1路AES数字输出； 3、7寸触摸屏，1024×600分辨率，中英文界面随时切换无需重启； 4、内置USB录音、放音功能，USB播放器可以识别中文歌曲名； 5、内置14个通道独立的反馈抑制器，集成音箱管理器； 6、支持RS232、TCP/IP协议，便于第三方中控控制； 7、13个100mm行程的高精密电动推子； 8、可通过网络或U盘升级软件； 9、输入通道具有4段参量均衡、噪声门、反馈抑制器、高低通、压缩、反相； 10、输出通道具有8段参量均衡、高低通、压缩、反相、延时器； 11、支持100组场景预设功能，可导出、导入USB存储器，便于数据备份； 12、内置信号发生器：正弦波、粉红噪声、白噪声； 13、通道参数拷贝功能，相同的通道快速复制数据； 14、支持2个DCA分组 15、支持通道名称自定义； 16、可安装在机柜上； 17、支持PC端，Android端及IOS端控制 技术指标: 1、频率响应：20Hz～20kHz（±1dB）； 2、总谐波失真：≤0.005%@4dBu，1kHz； 3、信噪比(A计权)：≥105dB； 4、串音：≥85dB 5、增益：≥68dB 6、最大输入电平：≥18dBu 7、最大输出电平：≥18dBu， | 1 | 台
11 | 辅材 | 1、音频线，卡侬头管材等完成项目所需辅材。 | 1 | 套
12 | 系统集成费 | 1、布管，走线，、安装调试等完成项目所需人工费用。 | 1 | 项
13 | 拆除旧设备 | 1、拆除旧设备和安装新设备 | 1 | 项
14 | 合计